## OPREMA
1. | Troškovnik - OŠ Alojzija Stepinca, Zagreb, Palinovečka 42 - dislocirani prostor Zagreb, KUZMINEČKA 14
R.br. | Opis | Tip | Proizvođač | Jedinica mjere | Količina | Jedinična cijena [EUR] | Ukupna cijena [EUR]
1 | Oprema i ugradnja
1 | Dobava, isporuka i ugradnja vanjske 5MP kamere sljedećih karakteristika: • Maks. slika Rezolucija: 5MP (2592x1944), 1/2.8" Progressive CMOS • ONVIF S/G/T/M kamera s integrirane IR LED diode (do 30 m) za dnevni i noćni rad • Automatsko prebacivanje od boje do crno-bijele slike (mehanički IR filtar) • Motorom upravljana varifokalna leća (F1,4-2,8: 2,7 do 13,5 mm, kut gledanja H: 103 °-31 °, V: 76 °-23,5 °) • 3-osni podešavanje (Pan/Nagib/Rotacija) • IP67/IK10 • Temperatura okoline -30 do 60°C, vlažnost 10 do 90% bez kondenzacije • Video kodeci: H.264, H.265, MJPEG (do 3 video-streamovi istovremeno) • Ugrađeni mikrofon • True WDR (120 dB) • Maks. Brzina kadrova: 5MP H.264, H.265 @ 30 fps; MJPEG: 1080p @ 30 fps • Napajanje: PoE IEEE802.3af klase 3, 12V DC maks. 10 W • MTBF: 95.000h • Jamstvo: 5 godina |  |  | kom | 14 |  | 0
2 | Dobava i isporuka nosača kamere |  |  | kom | 14 |  | 0
3 | Dobava i isporuka vanjske 12MP kamere sljedećih karakteristika: s polusfernim objektivom i IR filtrom za dnevnu i noćnu upotrebu • f/1,8 • Senzor slike od 12 MP • 4K efektivna razlučivost: 2880 x 2880 (hemisferična izvorna slika) • Maksimalna brzina kadrova (4K): 20 fps@MxPEG, 30 fps@H.264/H.265 • Integrirana IR i bijela svjetlosni LED iluminator • WDR: Široki dinamički raspon 120 dB • Kombinirani dan/noć senzor s IR filtrom • IP66 • IK10 osim na objektivu • Radna temperatura raspon: -40 do +65 °C • Ugrađeni zvučnik i mikrofon - linijski ulaz i izlaz - ulaz i Izlaz • USB-C • Uključena memorijska kartica od 8 GB |  |  | kom | 1 |  | 0
4 | Dobava i isporuka POE switch sljedećih karakteristika: 8-port Gigabit PoE+ preklopnik (Switch), 8×10/100/1000M RJ45 PoE ports, 802.3af/at, metalno kućište, 1U 13" (153W) |  |  | kom | 3 |  | 0
5 | Dobava i isporuka UPS uređaja slijedećih tehničkih karakteristika: Vrsta UPS-a: linijski interaktivni Ulaz: AC 162 295 V, 50 Hz / 60 Hz ± 10 % Izlaz: AC 188 254 V, 50 Hz / 60 Hz ± 0,5 % (na bateriju) Valni oblik: sinusni val (izmjenična mreža), simulirani sinusni val (baterija) Kompenzacija temperature: -20mV/1 °C (po ćeliji) Vrijeme prebacivanja: ne više od 10 ms Vrijeme sigurnosne kopije: 8...20 min (ovisno o opterećenju) Baterija: zatvorena olovna kiselina 12V/7Ah x 1 kom Vrijeme punjenja: do 12 sati Utičnice: 1x C14 ulaz, 2x C13 izlaza; USB-BF priključak Radni uvjeti: 0 °C ~ 40 °C, pri vlažnosti 20 ~ 90 % RH bez kondenzacije Snaga: 850 VA (520 W) |  |  | kom | 1 |  | 0
6 | Dobava i isporuka server za pohranu snimki sljedećih karakteristika: 16 GB RAM-a, 2 x Gigabit NIC, 7200 RPM HDD• 22 TB NVME ili SSD za OS, Win10/11 Pro 64bit• 5 godina jamstva |  |  | kom | 1 |  | 0
7 | Dobava i isporuka video management software sljedećih karakteristika: Softver za upravljanje videozapisima uključuje 74 kanala i 2 godine podrške i ažuriranja Nema ograničenja na broj korisnika, uključena je funkcija video zida Veze klijentskih aplikacija Veze s web aplikacijama Veze mobilnih aplikacija HTTP API za integracije treće strane Enkripcija veze AES 128/256 Enkripcija svih baza podataka Lokalno i daljinsko upravljanje putem namjenskog sučelja Lokalna nadogradnja softvera (poslužitelj/klijent) Nadogradnja udaljenog poslužitelja Ručno sigurnosno kopiranje i vraćanje konfiguracije Automatsko (planirano) sigurnosno kopiranje konfiguracije Konfigurabilno odredište za backup konfiguracije Neograničena razlučivost video streama Kamere i drugi uređaji podržani putem izvornih upravljačkih programa ili ONVIF profila S Podrška za interaktivne sadržaje Podrška za udaljene web aplikacije (izravni izlaz na klijenta) (CrossLink) Upravljački program uređaja: udaljena web aplikacija (CrossLink) Upravljački program uređaja: aplikacija udaljene radne površine (CrossLink) ONVIF Profile S usklađenost Analogni PTZ protokoli (RS-232, RS-422, RS-485) Podrška za ploče za video snimanje (analogno-digitalni) Automatsko otkrivanje poslužitelja Servisni način rada Softverski čuvar (monitor performansi softvera i sustava) GPU za renderiranje i dekodiranje videa uživo i dewarp tipa fisheye: H.264, H.265 Nadzorna ploča za kibernetičku zaštitu Nadzorna ploča sa dnevnicima spajanja Unos razloga spajanja na sustav za operatere Mogućnost izvlačenja snimke zaštićene lozinkom Integracija video portafona u sustav video nadzora |  |  | kom | 1 |  | 0
8 | Dobava i isporuka računala za pregled video nadzora sljedećih karakteristika: procesor i5-14500 2.6GHz, 24MB Smart Cache, 14 Cores, 5.0GHz Turbo Intel Q670 8GB (1x8) 4800MHz DDR5 memorije 512GB M.2 PCIe NVMe Solid State Drive Intel UHD Graphics 770 High Definition Audio, interni zvučnik Realtek Gigabit (10/100/1000Mbps) mrežni adapter 1x PCI Express x16 slot, 2x PCI Express x1 slot, 2x M.2 straga: 2x USB 3.2, 2x USB 2.0, 1x DP, 1x HDMI, sprijeda: 1x USB 3.2 Type-C, 1x USB 3.2, 2x USB 2.0, 1x audio Tower with Intrusion switch tipkovnica (HR raspored) optički miš, dvije tipke+scroll Microsoft Windows 11 Pro |  |  | kom | 1 |  | 0
9 | Dobava i isporuka monitora sljedećih karakteristika: 32" (80cm) 2560x1440 100Hz, IPS, 250 cd/m2, 1200:1, 3ms, HDMIx1, DPx1, USBx3 |  |  | kom | 1 |  | 0
10 | Dobava i isporuka čitača kontrole pristupa sljedećih karakteristika: Protokolni čitač kartica/privjesaka za POPULUS P, REGIS T Frekvencija 13,56MHz, domet za očitanje 7 cm, JANTAR komunikacijski protokol LED (crveno/zeleno) i zvučna signalizacija promjene stanja Dimenzija kućišta: 58x120x15 mm Napajanje 9 to 14V DC Radna temperatura: -20 do +70°C, zaštita kućišta IP65 Maksimalna dužina kabelske veze između kontrolera i čitača do 30m |  |  | kom | 2 |  | 0
11 | Dobava i isporuka kontrolera za upravljanje čitačima sljedećih karakteristika: Kontroler pristupa za dvoja vrata + 1 dodatna vrata(ili funkcija alarmnog izlaza) Omogućava povezivanje do 6 protokol čitača ili dva čitača sa Wiegand izlazom (125Mhz i 13,56Ghz) 2x RS-485 i TCP / IP komunikacija Ugrađeno napajanje 40W/230V sa pozicijom za rezervno baterijsko napajanje (Aku 12V/2,4Ah) interna memorija za: do 30.000 korisnika (kartice/oznake) / 100.000 događanja Izlaz za bravu: 2 x 12V/0,5A Dodatni relejni izlaz 5A, aktivan kod aktiviranja izlaza za bravu Zaštita: plastično kućište(-20°C—40°C), IP21, napajanje: 110-230V Dimenzije: 222x222x80mm |  |  | kom | 1 |  | 0
12 | Dobava i isporuka akumulatora za kontrolere |  |  | kom | 1 |  | 0
13 | Dobava i isporuka software kontrole pristupa sljedećih karakteristika: • Podržava više kontrolera za kontrolu pristupa • Podrška za više vremenskih rasporeda za kontrolu pristupa • Više grupa korisnika • Više grupa administratora • Mogućnost limitacije prava pojedinačnim administratorima • Administratorski postupci se snimaju i mogu se pregledati • Mogućnost editiranja makro komandi • Napredne postavke, kao npr. mijenjanje dužine trajanja otvorenosti vrata • Informacije o djelatnicima se mogu uvesti direktno iz Active Directory-a • Više kartica/pinova može biti dodijeljeno istom korisniku • Monitor događaja uživo • Korisnici se mogu uvesti iz .csv ili Excel dokumenata • Promijena jezika ovisno o administatoru • Proširenje mogućnosti programa sa modulima (IP kamera, FrontDesk …) |  |  | kom | 1 |  | 0
14 | Dobava i isporuka beskontaktne kartice sa jednostranim otiskom crno bijeli |  |  | kom | 30 |  | 0
15 | Potrošni materijal |  |  | kom | 1 |  | 0
16 | Dobava i isporuka vanjske jedinice video portafona s 1 tipkom zvona sljedećih karakteristika: 1 gumb; Montažna kutija Metalno kućište s ugrađenim grijanjem i modul SD karticom za proširenje kapaciteta, EP-CS201 nadgradni I EP-CS201-F ugradni Maksimalno priključena unutarnja stanica: 20; Kapacitet kartice: 10000 Ugrađeni: 1x mikrofon i zvučnik, 1x čitač kartica; 1x PoE RJ45, Wi-Fi, 1x napajanje, 1x RS485, 1x Wiegand, 2x brava na vratima, 4x IO ulaz Dopunsko svjetlo: IR svjetlo (prilagodljiva infracrvena kompenzacija) WDR: Podrška; FOV: vodoravno: 124,3°; Okomito: 67,5°; Dijagonala: 147,2° Napajanje DC12V ±25%, PoE IEEE802.3af Potrošnja energije Max 10W; Razina zaštite: IP65, IK08 Dimenzije (D×V×Š): 79 mm×171 mm×34 mm; Težina: 0.267Kg Radno okruženje -30 °C ~ + 60 °C, 10% ~ 90%, bez kondenzacije, na otvorenom |  |  | kom | 2 |  | 0
17 | Dobava i isporuka unutarnje jedinice video portafona sljedećih karakteristika: Zidna 7-inčna unutarnja stanica ABS kućište i staklena ploča Zaslon: 7-inčni ultratanki TFT LCD zaslon Rezolucija zaslona: 1024×600 Operativni sustav: Linux Audio ulaz: 1 ugrađeni višesmjerni mikrofon Audio izlaz: 1 ugrađeni zvučnik Standard kompresije zvuka: MP3 G711 Brzina kompresije zvuka: 128Kbps Protokol: UNV privatni protokol Napajanje sučelja*1, mreža*1, Wi-Fi*1, RS485*1, IO izlaz*2, IO ulaz*8, TF Utor za karticu*1 Mrežni mrežni priključak od 100 Mbps, podržava IEEE802.3af PoE napajanje Potrošnja energije <10W Napajanje DC12V±25%,IEEE802.3af, Standardni PoE Dimenzije (D×V×Š): 193 mm×143 mm×25 mm; Težina: 360g Radno okruženje: -10°C do +55°C, 10% do 90%, bez kondenzacije, zatvoreni |  |  | kom | 1 |  | 0
18 | Dobava i isporuka elektromagnetske brave sljedećih karakteristika: Magnetna brava, nadzirana sa prikazom statusa Snaga držanja 600kg, dimenzije 266x73x40mm Napajanje 12/24VDC/450 u kompletu sa nosačem |  |  | kom | 2 |  | 0
19 | Dobava i isporuka napajača |  |  | kom | 2 |  | 0
20 | Dobava i isporuka tipkala za izlaz sljedećih karakteristika: Input 12VDC 3A@12VDC Izlazni kontakti : NO/NC/COM Radna temperatura : -20°C - 55°C Dimenzije : 115Lx70Wx29H (mm) Detekcija očitanja : 0.1 - 10cm |  |  | kom | 2 |  | 0
21 | Radovi: Montaža opreme video nadzora Montaža IT opreme (rack ormar) Kadriranje kamera Demontaža postojeće neispravne opreme Puštanje sustava u rad Programiranje kamera i servera Programiranje sustava kontrole prolaza i video portafonije Integracija video portafonskih kamera u sustav video nadzora Instalacija na mobilni uređaj Obuka korisnika |  |  | kom | 1 |  | 0
SVEUKUPNO OPREMA I UGRADNJA (bez PDV-a): | [5 empty] | 0
SVEUKUPNO OPREMA I UGRADNJA (s PDV-om): | [5 empty] | 0

## INSTALACIJA
1. | Troškovnik - OŠ Alojzija Stepinca, Zagreb, Palinovečka 42 - dislocirani prostor Zagreb, KUZMINEČKA 14
R.br. | Opis | Tip | Proizvođač | Jedinica mjere | Količina | Jedinična cijena [EUR] | Ukupna cijena [EUR]
2 | Elektroinstalacijski materijal i radovi
1 | Dobava i polaganje mrežnog kabela UTP kabel cat.6 |  |  | m | 950 |  | 0
2 | Dobava, isporuka i postavljanje PPY - NYM-J - 3x2.5mm² |  |  | m | 250 |  | 0
3 | Dobava, isporuka i postavljanje caoflex cijevi |  |  | m | 170 |  | 0
4 | Dobava i postavljanje PVC kanal 15*15 |  |  | m | 120 |  | 0
5 | Sitni potrošni materijal |  |  | m | 1 |  | 0
SVEUKUPNO ELEKTROINSTALACIJSKI MATERIJAL I RADOVI (bez PDV-a): | [5 empty] | 0
SVEUKUPNO ELEKTROINSTALACIJSKI MATERIJAL I RADOVI (s PDV-om): | [5 empty] | 0

## DOKUMENTACIJA
1. | Troškovnik - OŠ Alojzija Stepinca, Zagreb, Palinovečka 42 - dislocirani prostor Zagreb, KUZMINEČKA 14
R.br. | Opis | Tip | Proizvođač | Jedinica mjere | Količina | Jedinična cijena [EUR] | Ukupna cijena [EUR]
3 | Dokumentacija i ostalo
3.1 | Projekt izvedenog stanja
1 | Izrada projekta izvedenog stanja: • Projekt je potrebno isporučiti u 3 primjerka na papiru • Dokumentacija mora biti izrađena u skladu s pravilima struke i sadržavati sve zakonom propisane dijelove. | --- | --- | kpl | 1 |  | 0
SVEUKUPNO IZVEDBENI PROJEKT (bez PDV-a): | [5 empty] | 0
SVEUKUPNO IZVEDBENI PROJEKT (s PDV-om): | [5 empty] | 0

## REKAPITULACIJA
Rekapitulacija - sustav tehničke zaštite
R.br. | Opis | Cijena bez PDV-a
1 | Oprema i ugradnja | 0
2 | Elektroinstalacijski materijal i radovi | 0
3 | Dokumentacija | 0
CIJENA PONUDE (bez PDV-a-): |  | 0
UKUPNA CIJENA PONUDE (s PDV-om-): |  | 0